## unav2
Pin Nb	PINs	LABELs	FUNCTIONs
2	PE3	I_KEY1	GPIO_Input
3	PE4	I_KEY0	GPIO_Input
4	PE5	TIM_FAN_PWM	TIM9_CH1
5	PE6	I_FAN_INDEX	TIM9_CH2
7	PC13-ANTI_TAMP		GPIO_Input
8	PC14-OSC32_IN		RCC_OSC32_IN
9	PC15-OSC32_OUT		RCC_OSC32_OUT
12	PH0-OSC_IN		RCC_OSC_IN
13	PH1-OSC_OUT		RCC_OSC_OUT
15	PC0	ADC_MOT1_CUR	ADC2_IN10
16	PC1	ADC_MOT2_CUR	ADC2_IN11
18	PC3	REF	ADC3_IN13
23	PA0-WKUP	I_KEY_UP	GPIO_EXTI0
24	PA1	TIM_ENC2_A	TIM2_CH2
25	PA2	ADC_TEMP	ADC1_IN2
26	PA3		ADC1_IN3
30	PA5	TIM_ENC2_B	TIM2_CH1
31	PA6	O_LED1	TIM13_CH1
32	PA7	O_LED2	TIM14_CH1
33	PC4	ADC_BATT_CUR	ADC1_IN14
34	PC5	ADC_BATT_VOL	ADC1_IN15
35	PB0	O_FLASH_CS	GPIO_Output
36	PB1	O_SPI_CS2	GPIO_Output
38	PE7	O_SPI_CS3	GPIO_Output
44	PE13		TIM1_CH3
45	PE14	O_MOT_ENABLE	GPIO_Output
47	PB10	I2C2_SCL	I2C2_SCL
48	PB11	I2C2_SDA	I2C2_SDA
51	PB12	I_MOT_FAULT1	GPIO_EXTI12
53	PB14	TIM_MOT2_B	TIM1_CH2N
54	PB15	TIM_MOT1_B	TIM1_CH3N
57	PD10	I_ABORT	GPIO_Input
58	PD11	IO_AUX1	GPIO_Output
63	PC6*	TIM_ENC1_A	TIM3_CH1
64	PC7*	TIM_MOT1_A	TIM8_CH2
65	PC8*	TIM_MOT2_A	TIM8_CH3
67	PA8*		TIM1_CH1
68	PA9	TIM_MOT2_A	TIM1_CH2
70	PA11		USB_OTG_FS_DM
71	PA12		USB_OTG_FS_DP
72	PA13		SYS_JTMS-SWDIO
76	PA14		SYS_JTCK-SWCLK
86	PD5	SER2_TX	USART2_TX
87	PD6	SER2_RX	USART2_RX
89	PB3		SPI1_SCK
90	PB4		SPI1_MISO
91	PB5		SPI1_MOSI
92	PB6	I2C1_SCL	I2C1_SCL
93	PB7	I2C1_SDA	I2C1_SDA
95	PB8	O_PWR_EN	GPIO_Output
96	PB9	TIM_AUX_PWM	TIM11_CH1
97	PE0	O_PWR_BATT_EN	GPIO_Output
98	PE1	O_PWR_SBC_EN	GPIO_Output

## Sheet2
Iload	0
Rsense	0.01
GAIN	50
Vref	1.5
Vout	1.5